## 様式１
様式第１号 |  | 特 定 屋 外 タ ン ク 貯 蔵 所 の 内 部 開 放 点 検 結 果 概 要 表 1
タンク 概 要 | タ ン ク № |  | タ ン ク 区 分 |  |  | 容 量 | 屋 根 型 式 | 設 置 年 月 | 保 温 |  | 管理温度 | 油 種 | 基 礎 砂
新法 ・ 第１ ・ 第２ ・ 新基準 ・ 旧基準
| 防食 | 接液側： |  |  |  | 前回開放時の 補修概要 | [5 empty] | 次回開放予定日
|  | 接地側： | [9 empty] | 年 月
検 査 項 目 | 試 験 箇 所 |  | 板 厚 (ｍｍ) | 試 験 結 果 概 要 | [5 empty] | 腐 食 等 の 状 況 及 び 原 因、 補 修 方 法、腐 食 対 策 等
|  |  |  | 最大腐食(ｍｍ) | 最小板厚(ｍｍ) | 板厚測定方法 | 板厚補修基準に達する箇所があればその内容を記入すること
板 厚 検 査 | アニュラ板 （アニュラ板のな い場合にあって は底板をいう。） 材 質 （ ） |  | 設計板厚 （ ｍｍ） 実板厚 （ ｍｍ） ※１最小厚さ （ ｍｍ）
| 底 板 材 質 （ ） |  | 設計板厚 （ ｍｍ） ※１最小厚さ （ ｍｍ）
| 側 板 材 質 （ ） |  | 段 （ ｍｍ） ～ （ ｍｍ）
屋 根 板 材 質 （ ）
備 考
１．※１の最小厚さは、新法タンク及び第１段階基準タンクにおける最小厚さ（告示4条の17に規定する最小厚さ）を記入すること。 ２．浮き屋根および浮き蓋のポンツーンのうち告示第4条の21の3に定めるもの（シングルデッキで容量20,000kl以上及び容量20,000kl未満であってHcが2.0m以上となるもの)にあっては、 図5②に従い、板厚測定をすること。

## 様式１号の２
様式第１号の２
特 定 屋 外 タ ン ク 貯 蔵 所 の 内 部 開 放 点 検 結 果 概 要 表 2
検査項目 | 試 験 箇 所 | 試 験 結 果 概 要 |  |  | 溶接状況及び欠陥等の 原因、補修方法等
|  | 目 視 試 験 | 磁 粉 探 傷 試 験 又 は 浸 透 探 傷 試 験 | 真 空 試 験
溶接部（MT・PT・VT） | 側板とアニュラ板
アニュラ板相互
アニュラ板と底板
底 板 相 互
側 板
屋 根 板
試験項目 | 試 験 箇 所 | 設 計 値 | 試 験 結 果 概 要 |  | 異状の原因・補修及び対策
水 平 度 | タ ン ク 水 平 度 |  | 最大値 № mm ・ 最小値 № mm ・ 高低差 mm
形 状 | 底 板 形 状 |  | 現状形状線と設置時キャンバー線との高低差 mm
角 度 | 底板と側板との角度 |  | 最大角度 ・ 最小角度 ・ 角度差
接 触 | 側板より内部３ｍ以内 |  | 接触状況における基礎と底部の間隔に異状 有 ・ 無
そ の 他 の 箇 所 に お け る 補 修 等

## 様式２号
様式第２号
タ ン ク 底 部 の 腐 食 分 布 図
|  | 表 面 （接液） 側 腐 食 | 裏 面 （接地） 側 腐 食
〔記入事項〕 １ タンク底部の腐食分布状況 ２ ノズル等を各番号により図面上に記載すること。 （１） 油入口ノズル （２） 油出口ノズル （３） ドレンノズル （４） ミキサーマンホール （５） スチーム入口ノズル （６） スチーム出口ノズル （７） 接地アース （８） マンホール

## 様式３号
様式第３号
特 定 タ ン ク 底 部 の 腐 食 状 況 結 果 表（定点測定用）
（底板、アニュラ板）
板 番 | 板 厚 mm | 経過年数 | 目 視 |  |  |  | 肉 厚
|  |  | 最大 腐食 mm | ｔ値 mm | ｔ値未満の箇所 | 板厚の80％以下の箇所 | 定点測定 |  | 細分測定Ⅰ |  | 細分測定Ⅱ |  | ｔ値 mm | ｔ値未満の箇所 | ※１最小厚さからの板厚の減少が3mmを超える箇所
[7 empty] | 最小値 mm | 板厚の90％以下の箇所 | 最小値 mm | 板厚の80％以下の箇所 | 最小値 mm | 平均値が板厚 の80％以下の 箇所
－
－
－
－
－
－
－
－
－
－
－
－
－
－
－
備 考
１． 板厚とは、新法タンク及び第１段階基準タンクにあっては告示第4条の17に規定する最小厚さを、第２段階基準タンク、新基準特定タンク及び旧基準特定タンクにあっては 設計板厚をいう。 ２． ｔ値とは、アニュラ板及び底板にあっては、次式により算出された値、ｔ＝ｘｙ＋ｃとする。 ３． ※１の最小厚さからの板厚の減少が3mmを超える箇所とは、新法タンク及び第１段階基準タンクについて、最小厚さからの板厚の減少が3mmを超える箇所をいう。

## 様式３号の２
様式第３号の２
特 定 タ ン ク 底 部 の 腐 食 状 況 結 果 表（連続板厚測定用）
（底板、アニュラ板）
板 番 | 板 厚 mm | 経過年数 | 目 視 |  |  |  | 肉 厚
|  |  | 最大腐食 mm | ｔ値 mm | ｔ値未満 の箇所 | 板厚の80％ 以下の箇所 | 最小値 mm | 板厚の80％以下 となる箇所の 分布率 | 新法、第１段階基準 | 第２段階基準、新基準、旧基準
[9 empty] | 最小厚さからの板厚の 減少が4mmを超える 箇所の有無 | ｔ値 mm | ｔ値未満の箇所の有無 C＝3.2（底板にあっては3.2ｍｍ未満）
－
－
－
－
－
－
－
－
－
－
－
－
－
－
－
備 考
１． 板厚とは、新法タンク及び第１段階基準タンクにあっては告示第4条の17に規定する最小厚さを、第２段階基準タンク、新基準特定タンク及び旧基準特定タンクにあっては設計板厚 をいう。 ２． ｔ値とは、アニュラ板及び底板にあっては、次式により算出された値、ｔ＝ｘｙ＋ｃとする。

## 様式３号の３
様式第３号の３
特 定 タ ン ク 側 板 の 腐 食 状 況 結 果 表
板 番 | 板 厚 mm | 経過年数 | 目 視 |  |  | 肉 厚
|  |  | 最大腐食 mm | ｔ値 mm | ｔ値未満の箇所 | 定点測定 | 細分測定Ⅱ | ｔ値 mm | ｔ値未満の箇所 | 側板にかかる応力が 許容応力より （以上、以下）
[6 empty] | 最小値 mm | 測定値の平均値 mm
最下段 | [9 empty] | （以上、以下）
2 | [9 empty] | （以上、以下）
3 | [9 empty] | （以上、以下）
4 | [9 empty] | （以上、以下）
5 | [9 empty] | （以上、以下）
6 | [9 empty] | （以上、以下）
7 | [9 empty] | （以上、以下）
8 | [9 empty] | （以上、以下）
9 | [9 empty] | （以上、以下）
10 | [9 empty] | （以上、以下）
11 | [9 empty] | （以上、以下）
12 | [9 empty] | （以上、以下）
13 | [9 empty] | （以上、以下）
備 考 側板のt値とは、告示第4条の21（側板の厚さの計算方法）により算出された値をいう。

## 様式４号
様式第４号
タンク底部等の溶接部状況結果表
| 欠陥発生位置図 | 欠陥番号 | 位 置 | 長 さ × 深 さ | 欠陥の種類 | 措 置
①
②
③
④
⑤
⑥
1
1
2
3
4
5
6
7
8
9
10
11
12
13
14
15
16
17
18
19
20
21
22
23
24
25
〔記入項目〕
溶接部の各試験により認められた欠陥の発生箇所を記入。

## 様式５号
様式第５号 |  | １，０００ｋｌ 未 満 屋 外 タ ン ク 貯 蔵 所 の 内 部 開 放 点 検 結 果 概 要 表 １
タンク 概 要 | タ ン ク № |  | タ ン ク 区 分 |  |  | 容 量 | 屋根型式 | 設置年月 | 保 温 | 管理温度 |  | 油 種 | 基 礎 砂
新令 ・ 新基準 ・ 旧基準 ・ 小規模
| 防食 | 接液側： |  |  |  | 前 回 開 放 時 の 補 修 概 要 | [5 empty] | 次回開放予定日
|  | 接地側： | [9 empty] | 年 月
検 査 項 目 | 試 験 箇 所 |  | 板 厚 (ｍｍ) | 試 験 結 果 概 要 | [6 empty] | 腐食等の状況及び原因、 補修方法、腐食対策等
|  |  |  | 最大腐食(ｍｍ) | 最小板厚(ｍｍ) | 測定方法 | 補 修 基 準 に 達 す る 箇 所 等
板 厚 検 査 | 準特定タンクの側板 から５００ｍｍ以内の 底板 材 質 （ ） |  | 設計板厚 （ ｍｍ） ※実板厚 （ ｍｍ）
| 準特定タンクの側板 から５００ｍｍ以外の 底板 材 質 （ ） |  | 設計板厚 （ ｍｍ）
| 側 板 材 質 （ ） |  | 段 （ ｍｍ） ～ （ ｍｍ）
| 屋 根 板 材 質 （ ） |  | 設計板厚 （ ｍｍ）
備 考 ※の箇所は、新令タンク及び新基準タンクのみ記入すること。

## 様式５号の２
様式第５号の２
１，０００ｋｌ 未 満 屋 外 タ ン ク 貯 蔵 所 の 内 部 開 放 点 検 結 果 概 要 表 ２
検査項目 | 試 験 箇 所 | 試 験 結 果 概 要 |  |  | 溶接状況及び欠陥等の 原因、補修方法等
|  | 目 視 試 験 | 磁 粉 探 傷 試 験 又 は 浸 透 探 傷 試 験 | 真 空 試 験
溶接部（MT・PT・VT） | 側板とアニュラ板
アニュラ板相互
アニュラ板と底板
底 板 相 互
側 板
屋 根 板
試験項目 | 試 験 箇 所 | 設 計 値 | 試 験 結 果 概 要 |  | 異状の原因・補修及び対策
水 平 度 | タ ン ク 水 平 度 |  | 最大値 № mm ・ 最小値 № mm ・ 高低差 mm
形 状 | 底 板 形 状 |  | 現状形状線と設置時キャンバー線との高低差 mm
角 度 | 底板と側板との角度 |  | 最大角度 ・ 最小角度 ・ 角度差
接 触 | 側板より内部３ｍ以内 |  | 接触状況における基礎と底部の間隔に異状 有 ・ 無
そ の 他 の 箇 所 に お け る 補 修 等

## 様式第６号
様式第６号
１，０００ｋｌ 未 満 タ ン ク 底 部 の 腐 食 状 況 結 果 表（定点測定用）
（底板、アニュラ板）
板 番 | 板 厚 mm | 経過年数 | 目 視 |  |  |  | 肉 厚
|  |  | 最大腐食 mm | ｔ値 mm | ｔ値未満の箇所 | 細分測定の 結果板厚の 80％以下の 箇所 | 定点測定 |  | 細分測定 |  | ｔ値 mm | ｔ値未満の箇所
[7 empty] | 最小値 mm | 板厚の80％以下の箇所 | 最小値 mm | 測定値の平均値が板厚の80％以下の箇所
－
－
－
－
－
－
－
－
－
－
－
－
－
－
－
備 考
１． 板厚とは、設計板厚をいう。 ２． t値とは、アニュラ板及び底板にあっては、次式により算出された値、ｔ＝ｘｙ＋ｃとする。

## 様式第６号の２
様式第６号の２
１，０００ｋｌ 未 満 タ ン ク 底 部 の 腐 食 状 況 結 果 表 （連続板厚測定用）
（底板、アニュラ板）
板 番 | 板 厚 mm | 経過年数 | 目 視 |  |  | 肉 厚
|  |  | 最大腐食 mm | ｔ値 mm （100kl未満は 3．2mm） | ｔ値未満の箇所の有無（100kl未満は3．2mm 未満の箇所） | 設計板厚の80％ 以下となる箇所の 分布率 | ｔ値 mm （500mm以外の底板（腐食率0.1mｍ未満）及び100kl未満は3．2mm） | ｔ値未満の箇所 （500mm以外の底板（腐食率0.1mｍ未満）及び100kl未満は3．2mm未満）
－
－
－
－
－
－
－
－
－
－
－
－
－
－
－
備 考
１． 板厚とは、設計板厚をいう。 ２． t値とは、アニュラ板及び底板にあっては、次式により算出された値、ｔ＝ｘｙ＋ｃとする。

## 様式第６号の３
様式第６号の３
１，０００ｋｌ 未 満 タ ン ク 側 板 の 腐 食 状 況 結 果 表
板 番 | 板 厚 mm | 経過年数 | 目 視 |  |  | 肉 厚
|  |  | 最大腐食 mm | ｔ値 mm | ｔ値未満の箇所 | 定点測定 | 細分測定Ⅱ | ｔ値 mm | ｔ値未満の箇所 | ※側板にかかる応力 が許容応力より （以上、以下）
[6 empty] | 最小値 mm | 測定値の平均値 mm
最下段 | [9 empty] | （以上、以下）
2 | [9 empty] | （以上、以下）
3 | [9 empty] | （以上、以下）
4 | [9 empty] | （以上、以下）
5 | [9 empty] | （以上、以下）
6 | [9 empty] | （以上、以下）
7 | [9 empty] | （以上、以下）
8 | [9 empty] | （以上、以下）
9 | [9 empty] | （以上、以下）
10 | [9 empty] | （以上、以下）
11 | [9 empty] | （以上、以下）
12 | [9 empty] | （以上、以下）
13 | [9 empty] | （以上、以下）
備 考
１． 側板のt値とは、告示第4条の21（側板の厚さの計算方法）により算出された値をいう。
２． ※の箇所は、新令タンク及び新基準準特定タンクのみ記入すること。